## INDUSTRIAL
ESPECIFICAÇÃO TÉCNICA DO MOTOR - INDUSTRIAL
Engine Model |  | D229-3 | 229-3 TCA | 229-4 N | 229-4 TCA | 229-4 TCE | 229-4 TCE | 229-6 N | 229-6 N | 229-6 T | 229-6 TCE | 4.10N | 4.10T | 4.10TCA | 4.10TCA | 4.10TCA | 6.10T | 6.10TCA | 4.12TCE | 4.12TCE | 4.12TCE | 4.12TCE | 6.12TCA | 6.12TCE | 6.12TCE
Plano de Componentes |  | 922982095039 |  | 922982095049 |  |  |  | 922982095069 |  | 922982085169 |  | 941082504049 |  |  |  |  | 961082085169 | 961082085269 |  |  |  |  | 961282505269
●GENERAL DATA
Potência Máxima | kW | 40.48 | 62.56 | 55.2 | 88.32 | 117.76 | 125.12 | 80.96 | 117.76 | 114.08 | 161.92 | 62.56 | 80.96 | 95.68 | 73.6 | 88.32 | 127.328 | 158.24 | 103.04 | 117.76 | 132.48 | 139.84 | 213.44 | 161.92 | 191.36
| cv | 55 | 85 | 75 | 120 | 160 | 170 | 110 | 160 | 155 | 220 | 85 | 110 | 130 | 100 | 120 | 173 | 215 | 140 | 160 | 180 | 190 | 290 | 220 | 260
Rotação de Potência Máx. | rpm | 2500 | 2200 | 2400 | 2200 | 2200 | 2200 | 2500 | 2300 | 2500 | 2200 | 2200 | 2200 | 2600 | 2200 | 2200 | 2400 | 2200 | 2200 | 2200 | 2200 | 2200 | 2500 | 2200 | 2200
Torque @Rotação de Potência Máx. | N.m | 154.998 | 270 | 220.725 | 383 | 510.7 | 542.6 | 309.015 | 490.5 | 436.545 | 670 | 260 | 350 | 355 | 320 | 385 | 480.69 | 570 | 450 | 515 | 580 | 605 | 700 | 710 | 835
Torque Máximo | Nm | 166.77 | 340 | 264.87 | 490 | 640 | 680 | 331.578 | 559.17 | 515.025 | 730 | 288.12 | 372.5 | 412.02 | 430 | 490 | 598.41 | 720 | 560 | 640 | 650 | 700 | 1050 | 880 | 1040
Rotação de Torque Máx. | rpm | 2000 | 1300 | 1400 | 1300 | 1500 | 1500 | 2000 | 1500 | 1600 | 1300 - 1700 | 1400 | 1400 | 1600 | 1500 | 1400 | 1700 | 1600 | 1500 | 1500 | 1500 | 1500 | 1600 | 1300 | 1300
Torque Back-up | % | 7.595% | 25.93% | 20% | 27.94% | 25.32% | 25.32% | 7.302% | 14% | 17.98% | 8.955% | 10.82% | 6.429% | 16.06% | 34.38% | 27.27% | 24.49% | 26.32% | 24.44% | 24.27% | 12.07% | 15.7% | 50% | 23.94% | 24.55%
Certificado de Emissões | - | Ñ Emissionado | Stage IIIA | Ñ Emissionado | Stage IIIA | Stage IIIA | Stage IIIA | Ñ Emissionado | Ñ Emissionado | Ñ Emissionado | Stage IIIA | Ñ Emissionado |  |  | Stage IIIA |  | Ñ Emissionado |  | Stage IIIA |  |  |  | Ñ Emissionado | Stage IIIA
Tipo de Construção | - | 3 Cil. Em linha |  | 4 Cil. Em linha |  |  |  | 6 Cil. Em linha |  |  |  | 4 Cil. Em linha |  |  |  |  | 6 Cil. Em linha |  | 4 Cil. Em linha |  |  |  | 6 Cil. Em linha
Cilindrada | l | 2.94 | 3.12 | 3.92 | 4.16 | 4.16 | 4.16 | 5.88 | 5.88 | 5.88 | 6.23 | 4.3 | 4.3 | 4.3 | 4.3 | 4.3 | 6.45 | 6.45 | 4.75 | 4.75 | 4.75 | 4.75 | 7.12 | 7.12 | 7.12
Diâmetro do Cilindro | mm | 102 | 105 | 102 | 105 | 105 | 105 | 102 | 102 | 102 | 105 | 103 | 103 | 103 | 103 | 103 | 103 | 103 | 105 | 105 | 105 | 105 | 105 | 105 | 105
Curso do Cilindro | mm | 120 | 120 | 120 | 120 | 120 | 120 | 120 | 120 | 120 | 120 | 129 | 129 | 129 | 129 | 129 | 129 | 129 | 137 | 137 | 137 | 137 | 137 | 137 | 137
Aspiração | NA / T / TCA | NA | TCA | NA | TCA | TCA | TCA | NA | NA | T | TCA | NA | T | TCA | TCA | TCA | T | TCA | TCA |  |  |  | TCA
Configuração do Turbo | - | - | WG | - | WG |  |  | - | WG |  |  | - | WG |  |  |  | WG |  | WG |  |  |  | WG
Taxa de Compressão | - | 17:1 | 18:1 | 17:1 | 18:1 | 18:1 | 18:1 | 17:1 | 17:1 | 17:1 | 18:1 | 16.9:1 | 16.9:1 | 16.9:1 | 16.9:1 | 16.9:1 | 16.9:1 | 16.9:1 | 16.9:1 |  |  |  | 16.9:1
Ordem de Ignição | - | 1-3-2 |  | 1-3-4-2 |  |  |  | 1-5-3-6-2-4 |  |  |  | 1-3-4-2 |  |  |  |  | 1-5-3-6-2-4 |  | 1-3-4-2 |  |  |  | 1-5-3-6-2-4
* Cabeçote
- material |  | Ferro Fund. Cinzento |  | Ferro Fund. Cinzento |  |  |  | Ferro Fund. Cinzento |  |  |  | Ferro Fund. Cinzento |  |  |  |  | Ferro Fund. Cinzento |  | Ferro Fund. Cinzento |  |  |  | Ferro Fund. Cinzento
- tipo |  | Individual (2V) |  | Individual (2V) |  |  |  | Individual (2V) |  |  |  | Individual (2V) |  |  |  |  | Individual (2V) |  | Individual (2V) |  |  |  | Individual (2V)
- quantidade |  | 3 |  | 4 |  |  |  | 6 |  |  |  | 4 |  |  |  |  | 6 |  | 4 |  |  |  | 6
* Camisa do Cilindro
- material |  | Ferro fundido Centrifugado |  | Ferro fundido Centrifugado |  |  |  | Ferro fundido Centrifugado |  |  |  | Ferro fundido Centrifugado |  |  |  |  | Ferro fundido Centrifugado |  | Ferro fundido Centrifugado |  |  |  | Ferro fundido Centrifugado
- tipo |  | Úmidas e removíveis |  | Úmidas e removíveis |  |  |  | Úmidas e removíveis |  |  |  | Úmidas e removíveis |  |  |  |  | Úmidas e removíveis |  | Úmidas e removíveis |  |  |  | Úmidas e removíveis
- quantidade |  | 3 |  | 4 |  |  |  | 6 |  |  |  | 4 |  |  |  |  | 6 |  | 4 |  |  |  | 6
* Pistão
- material |  | Liga de Alumínio |  | Liga de Alumínio |  |  |  | Liga de Alumínio |  |  |  | Liga de Alumínio |  |  |  |  | Liga de Alumínio |  | Liga de Alumínio |  |  |  | Liga de Alumínio
- quantidade |  | 3 |  | 4 |  |  |  | 6 |  |  |  | 4 |  |  |  |  | 6 |  | 4 |  |  |  | 6
* Bloco de Cilindros
- material |  | Ferro Fund. Cinzento | Ferro Fund. Cinzento Nodular | Ferro Fund. Cinzento | Ferro Fund. Cinzento Nodular |  |  | Ferro Fund. Cinzento | Ferro Fund. Cinzento Nodular |  |  | Ferro Fund. Cinzento |  |  |  |  | Ferro Fund. Cinzento |  | Ferro Fund. Cinzento |  |  |  | Ferro Fund. Cinzento
- tipo |  | Estrutural |  | Estrutural |  |  |  | Estrutural |  |  |  | Não Estrutural |  |  |  |  | Não Estrutural |  | Não Estrutural |  |  |  | Não Estrutural
* Biela
- material |  | Aço Forjado |  | Aço Forjado |  |  |  | Aço Forjado |  |  |  | Aço Forjado |  |  |  |  | Aço Forjado |  | Aço Forjado |  |  |  | Aço Forjado
- tipo |  | Paralela | Capa Fraturada | Paralela | Capa Fraturada |  |  | Paralela |  |  | Capa Fraturada | Trapezoidal |  |  |  |  | Trapezoidal |  | Trapezoidal |  |  |  | Trapezoidal
- quantidade |  | 3 |  | 4 |  |  |  | 6 |  |  |  | 4 |  |  |  |  | 6 |  | 4 |  |  |  | 6
●SISTEMA DE ADMISSÃO
Tipo do Filtro de Ar | - | Filtro de Ar do Tipo Seco |  | Filtro de Ar do Tipo Seco |  |  |  | Filtro de Ar do Tipo Seco |  |  |  | Filtro de Ar do Tipo Seco |  |  |  |  | Filtro de Ar do Tipo Seco |  | Filtro de Ar do Tipo Seco |  |  |  | Filtro de Ar do Tipo Seco
Restrição do Ar de Admissão - com filtro limpo | kPa | -3 |  | -3 |  |  |  | -3 |  |  |  | -3 |  |  |  |  | -3 |  | -3 |  |  |  | -3
Restrição do Ar de Admissão - com filtro sujo | kPa | -6 |  | -6 |  |  |  | -6 |  |  |  | -6 |  |  |  |  | -6 |  | -6 |  |  |  | -6
Capacidade de Filtragem | - | ISO-5011 99% |  | ISO-5011 99% |  |  |  | ISO-5011 99% |  |  |  | ISO-5011 99% |  |  |  |  | ISO-5011 99% |  | ISO-5011 - 99% |  |  |  | ISO-5011 - 99%
Máxima Temperatura do Coletor de Admissão | ° C | 70 |  | 70 |  |  |  | 70 |  |  |  | 70 |  |  |  |  | 70 |  | 70 |  |  |  | 70
●SISTEMA DE ESCAPE
Máx. Contrapressão de Escape no Coletor | kPa | 20 |  | 20 |  |  |  | 20 |  |  |  | 20 |  |  |  |  | 20 |  | 20 |  |  |  | 20
Temperatura do Gás de Escape (Máx) | ° C | 730 |  | 730 |  |  |  | 730 |  |  |  | 730 |  |  |  |  | 730 |  | 730 |  |  |  | 730
●SISTEMA DE COMBUSTÍVEL DO MOTOR
Óleo Diesel | - | ASTM: D2622 & D5453 |  | ASTM: D2622 & D5453 |  |  |  | ASTM: D2622 & D5453 |  |  |  | ASTM: D2622 & D5453 |  |  |  |  | ASTM: D2622 & D5453 |  | ASTM: D2622 & D5453 |  |  |  | ASTM: D2622 & D5453
Tipo do Filtro de Combustível | - | Cabeçote + Elemento |  | Cabeçote + Elemento |  |  |  | Cabeçote + Elemento |  |  |  | Cabeçote + Elemento |  |  |  |  | Cabeçote + Elemento |  | Cabeçote + Elemento |  |  |  | Cabeçote + Elemento
Capacidade de Filtragem | mm - eficiência | 6mm - 95% | 6mm - 98,5% | 6mm - 95% | 6mm - 98,5% |  |  | 6mm - 95% |  |  | 6mm - 98,5% | 6mm - 95% |  |  | 6mm - 98,5% |  | 6mm - 95% |  | 6mm - 98,5% |  |  |  | 6mm - 98,5%
Periocidade de Troca do Filtro | horas | 250 |  | 250 |  |  |  | 250 |  |  |  | 250 |  |  |  |  | 250 |  | 250 |  |  |  | 250
Consumo Específico de Comb @ Potência Máx. | g/kW.h | 251.3587 | 244 | 240.4891 | 257 | 230 | 233 | 244.5652 | 230.9783 | 239.1304 | 246.5 | 233.9 | 223 | 233.9 | 255 | 247 | 243.2065 | 212 | 250 | 256.7 | 254 | 247.9 | 220 | 267 | 255
Consumo Específico de Comb @ Torque Máx. | g/kW.h | 251.3587 | 215 | 233.6957 | 220 | 218 | 224 | 245 | 217.3913 | 224.1848 | 220 | 231 | 223 | 224.4 | 232 | 220 | 217.3913 | 204 | 220 | 232.8 | 212 | 235 | 200 | 227 | 225
Tolerância | % | ±5 |  | ±5 |  |  |  | ±5 |  |  |  | ±5 |  |  |  |  | ±5 |  | ±5 |  |  |  | ±5
●FUEL INJECTION SYSTEM
Fabricante | - | Bosch | Delphi | Bosch/Delphi | Delphi | Bosch | Bosch | Bosch | Bosch | Bosch | Bosch | Bosch/Delphi | Bosch/Delphi | Bosch/Delphi | Bosch | Bosch | Bosch | Bosch | Bosch |  |  |  | Bosch | Bosch
Tipo | - | Mecânica |  | Mecânica |  | Commom Rail |  | Mecânica |  |  | Common Rail | Mecânica |  |  |  |  | Mecânica |  | Common Rail |  |  |  | Mecânica | Common Rail
●SISTEMA DE LUBRIFICAÇÃO
Consumo de Óleo Lubrificante | g/kW.h | 0,5% do consumo de combustível (Máximo) |  | 0,5% do consumo de combustível (Máximo) |  |  |  | 0,5% do consumo de combustível (Máximo) |  |  |  | 0,5% do consumo de combustível (Máximo) |  |  |  |  | 0,5% do consumo de combustível (Máximo) |  | 0,5% do consumo de combustível (Máximo) |  |  |  | 0,5% do consumo de combustível (Máximo)
Óleo Lubrificante recomendado | - | SAE 15W40 API CF | SAE 15W40 API CI | SAE 15W40 API CF | SAE 15W40 API CI |  |  | SAE 15W40 API CF |  |  | SAE 15W40 API CI | SAE 15W40 API CF |  |  | SAE 15W40 API CI |  | SAE 15W40 API CF |  | SAE 15W40 API CI |  |  |  | SAE 15W40 API CF | SAE 15W40 API CI
Tipo de Filtro de Óleo Lubrificante | - | Cabeçote + Elemento |  | Cabeçote + Elemento |  |  |  | Cabeçote + Elemento |  |  |  | Cabeçote + Elemento |  |  |  |  | Cabeçote + Elemento |  | Cabeçote + Elemento |  |  |  | Cabeçote + Elemento
Periocidade de Troca do Óleo | horas | 250 |  | 250 |  |  |  | 250 |  |  |  | 250 |  |  |  |  | 250 |  | 250 |  |  |  | 250
Máxima Temperatura do Óleo Lubrificante | ° C | 125 |  | 125 |  |  |  | 125 |  |  |  | 125 |  |  |  |  | 125 |  | 125 |  |  |  | 125
Pressão do Óleo @ Marcha Lenta / Potência Máx. | kg/cm² | 1,0 - 3,0 |  | 1,0 - 3,0 |  |  |  | 1,0 - 3,0 |  |  |  | 1,0 / 4,5 |  |  |  |  | 1,0 / 4,5 |  | 1,0 / 4,5 |  |  |  | 1,0 / 4,5
Capacidade do Sistema de Lubrificação | l | 4,25 - 7,25 |  | 5,5 - 9,5 |  |  |  | 7,5 - 13,5 |  |  |  | 5,0 - 8,0 |  |  |  |  | 13,0 - 21,0 |  | 5,0 - 8,0 |  |  |  | 13,0 - 21,0
●SISTEMA DE ARREFECIMENTO
Fluxo do Fluido de Arrefecimento | l/min | 160 |  | 150 |  |  |  | 130 |  |  |  | 260 |  |  |  |  | 160 |  | 260 |  |  |  | 160
Especificação do Fluido de Arrefecimento | - | SAE J814 - Base de Etileno Glicol |  | SAE J814 - Base de Etileno Glicol |  |  |  | SAE J814 - Base de Etileno Glicol |  |  |  | SAE J814 - Base de Etileno Glicol |  |  |  |  | SAE J814 - Base de Etileno Glicol |  | SAE J814 - Base de Etileno Glicol |  |  |  | SAE J814 - Base de Etileno Glicol
Volume do Sistema (Motor) | l | 5 |  | 7 |  |  |  | 9 |  |  |  | 7 |  |  |  |  | 9 |  | 7 |  |  |  | 9
●DETALHES DE REJEIÇÃO TÉRMICA
Rejeição térmica para o Fluido de Arrefecimento | kW | 21.3642 | 32.0509 | 27.8733 | 47.659 | 56.8694 | 61.2119 | 41.5737 | 57.1113 | 57.2793 | 83.8051 | 30.7242 | 37.9078 | 46.9899 | 39.4068 | 45.8046 | 65.0208 | 70.4377 | 54.0878 | 63.4712 | 70.6541 | 72.7882 | 98.5943 | 90.7747 | 102.4577
Rejeição térmica para o Aftercooler | kW | - | 14.2448 | 12.3881 | 21.1818 | 25.2753 | 27.2053 | 18.4772 | 25.3828 | 25.4575 | 37.2467 | 13.6552 | 16.8479 | 20.8844 | 17.5141 | 20.3576 | 28.8981 | 31.3057 | 24.039 | 28.2094 | 31.4018 | 32.3503 | 43.8197 | 40.3443 | 45.5367
Rejeição térmica para o Escape | kW | 56.846 | 69.2047 | 59.39 | 107.6116 | 116.0365 | 126.5289 | 89.954 | 117.0309 | 121.4015 | 182.6122 | 63.7505 | 74.8832 | 97.5007 | 88.4057 | 99.9878 | 139.9797 | 131.3373 | 119.3208 | 143.1772 | 157.9867 | 159.4005 | 191.892 | 211.265 | 229.8549
Heat Rejection from engine surface | kW
●PESO E DIMENSÕES
Comprimento x Largura x Altura | mm | 870 x 560 x 905 |  | 1030 X 550 X 930 |  |  |  | 1200 x 610 x 980 |  |  |  | 850 x 750 x 880 |  |  |  |  | 1200 x 560 x 910 |  | 910 x 690 x 830 |  |  |  | 1100 x 710 x 890
Peso do motor (seco) | kg | 370 |  | 445 |  |  |  | 625 |  |  |  | 400 |  |  |  |  | 520 |  | 400 |  |  |  | 520
Note on C18: NA = Normal Aspirado T = Turbinado TCA = Turbinado e Pós Arrefecido
Note on B76: Está junto com calor de escape.

## GERADOR (60Hz)
ESPECIFICAÇÃO TÉCNICA DO MOTOR - GRUPO GERADOR (60Hz/1800RPM)
Modelo do Motor |  | D229-3 | D229-4 | TD229-4 | D229-6 | D229-6 | TD229-6 | 4.10 | 4.10T | 4.10TCA | 6.10T | 6.10TCA | 4.12T | 4.12TCA | 6.12TCA | 6.12TCA | 6.12TCA | 6.12TCE
Plano de Componentes |  | 922981092039 | 922981092049 | 922981502149 | 922981112069 | 922981102069 | 922981082169 | 941081072049 | 941081072149 | 941081082249 | 961081082169 | 961081082269 | 941281072149 | 941281072249 | 961281502269 | 961281082269 | 961281072269 | 961281512269
●DADOS GERAIS
Potência Stand-by (110%) * Valor Estimado | kVA* | 39 | 51 | 83 | 78 | 82 | 108 | 62 | 108 | 116 | 142 | 170 | 125 | 150 | 250 | 230 | 260 | 315
| kWm Bruto | 36.8 | 48.5 | 77.9 | 72.8 | 77 | 100.7 | 59 | 101.1 | 108.1 | 132.4 | 158.1 | 118 | 143 | 233.8 | 216 | 242.6 | 305.1
| hp Bruto | 49.4 | 65.1 | 104.6 | 97.7 | 103.3 | 135.2 | 79.2 | 135.7 | 145.1 | 177.7 | 212.2 | 158.4 | 192 | 313.9 | 289.9 | 325.71 | 409.6
Rotação da Potência Stand-by | rpm | 1780 | 1780 | 1800 | 1780 | 1780 | 1780 | 1780 | 1780 | 1780 | 1780 | 1780 | 1800 | 1800 | 1800 | 1800 | 1800 | 1800
Potência Prime (100%) * Valor Estimado | kVA* | 35.1 | 45.9 | 74.7 | 70.2 | 73.8 | 97.2 | 55.8 | 97.2 | 104.4 | 127.8 | 153 | 112.5 | 135 | 225 | 209 | 236.36 | 283.5
| kWm Gross | 33.1 | 44.1 | 70.9 | 66.2 | 70 | 91.9 | 53.7 | 91.9 | 89.3 | 120.6 | 143.4 | 107 | 130 | 212.5 | 196.5 | 220.5455 | 275
| hp Gross | 44.4 | 59.2 | 95.1 | 88.8 | 94.4 | 123.4 | 72.1 | 123.4 | 132 | 161.9 | 192.5 | 143.6 | 174.5 | 285.2 | 256.69 | 296 | 369.1
Rotação da Potência Prime | rpm | 1800 | 1800 | 1820 | 1800 | 1800 | 1800 | 1800 |  |  | 1800 |  | 1820 | 1820 | 1820 | 1820 | 1820 | 1800
Certificado de Emissões | - | Não Emissionado |  |  | Não Emissionado |  |  | Não Emissionado |  |  | Não Emissionado |  | Não Emissionado |  | Não Emissionado
Tipo de Construção | - | 3 Cil. Em linha | 4 Cil. Em linha |  | 6 Cil. Em linha |  |  | 4 Cil. Em linha |  |  | 6 Cil. Em linha |  | 4 Cil. Em linha |  | 6 Cil. Em linha
Cilindrada | l | 2.94 | 3.92 | 4.16 | 5.88 |  |  | 4.3 |  |  | 6.45 | 6.45 | 4.75 |  | 7.12 | 7.12 | 7.12 | 7.12
Diâmetro do Cilindro | mm | 102 | 102 | 105 | 102 |  |  | 103 |  |  | 103 |  | 105 |  | 105 | 105 | 105 | 105
Curso do Cilindro | mm | 120 | 120 | 120 | 120 |  |  | 129 |  |  | 129 |  | 137 |  | 137 | 137 | 137 | 137
Aspiração | NA / T / TCA | NA | NA | TCA | NA | NA | T | T |  | TCA | T | TCA | TCA |  | TCA | TCA | TCA | TCA
Configuração do Turbo | - | - | - | WG | - | - | WG | WG |  |  | WG |  | WG |  | WG
Taxa de Compressão | - | 17:1 |  |  | 17:1 |  |  | 16.9:1 |  |  | 16.9:1 |  | 16.9:1 |  | 16.9:1
Ordem de Ignição | - | 1-3-2 | 1-3-4-2 |  | 1-5-3-6-2-4 |  |  | 1-3-4-2 |  |  | 1-5-3-6-2-4 |  | 1-3-4-2 |  | 1-5-3-6-2-4
* cabeçote
- material |  | Ferro Fund. Cinzento |  |  | Ferro Fund. Cinzento |  |  | Ferro Fund. Cinzento |  |  | Ferro Fund. Cinzento |  | Ferro Fund. Cinzento |  | Ferro Fund. Cinzento
- tipo |  | Individual (2V) |  |  | Individual (2V) |  |  | Individual (2V) |  |  | Individual (2V) |  | Individual (2V) |  | Individual (2V) |  |  | Individual (4V)
- Quantidade |  | 3 | 4 |  | 6 |  |  | 4 |  |  | 6 |  | 4 |  | 6
* camisa do cilindro
- material |  | Ferro fundido Centrifugado |  |  | Ferro fundido Centrifugado |  |  | Ferro fundido Centrifugado | Ferro fundido Centrifugado | Ferro fundido Centrifugado | Ferro fundido Centrifugado |  | Ferro fundido Centrifugado |  | Ferro fundido Centrifugado
- tipo |  | Úmidas e removíveis |  |  | Úmidas e removíveis |  |  | Úmidas e removíveis | Úmidas e removíveis | Úmidas e removíveis | Úmidas e removíveis |  | Úmidas e removíveis |  | Úmidas e removíveis
- Quantidade |  | 3 | 4 |  | 6 |  |  | 4 |  |  | 6 |  | 4 |  | 6
* pistão
- material |  | Liga de Alumínio |  |  | Liga de Alumínio |  |  | Liga de Alumínio |  |  | Liga de Alumínio |  | Liga de Alumínio |  | Liga de Alumínio
- Quantidade |  | 3 | 4 |  | 6 |  |  | 4 |  |  | 6 |  | 4 |  | 6 | 6 | 6 | 6
* bloco do cilindro
- material |  | Ferro Fund. Cinzento |  |  | Ferro Fund. Cinzento |  |  | Ferro Fund. Cinzento |  |  | Ferro Fund. Cinzento |  | Ferro Fund. Cinzento |  | Ferro Fund. Cinzento
- tipo |  | Estrutural |  |  | Estrutural |  |  | Não Estrutural |  |  | Não Estrutural |  | Não Estrutural |  | Não Estrutural
* biela
- material |  | Aço Forjado |  |  | Aço Forjado |  |  | Aço Forjado |  |  | Aço Forjado |  | Aço Forjado |  | Aço Forjado
- tipo |  | Paralela |  |  | Paralela |  |  | Trapezoidal |  |  | Trapezoidal |  | Trapezoidal |  | Trapezoidal
- Quantidade |  | 3 | 4 |  | 6 |  |  | 4 |  |  | 6 |  | 4 |  | 6
●SISTEMA DE ADMISSÃO DE AR
Tipo do Filtro de Ar | - | Filtro de Ar do Tipo Seco |  |  | Filtro de Ar do Tipo Seco |  |  | Filtro de Ar do Tipo Seco |  |  | Filtro de Ar do Tipo Seco |  | Filtro de Ar do Tipo Seco |  | Filtro de Ar do Tipo Seco
Restrição do Ar de Admissão - com filtro limpo | kPa | -3 |  |  | -3 |  |  | -3 |  |  | -3 |  | -3 |  | -3
Restrição do Ar de Admissão - com filtro sujo | kPa | -6 |  |  | -6 |  |  | -6 |  |  | -6 |  | -6 |  | -6
Capacidade de Filtragem | - | ISO 5011 >99% |  |  | ISO 5011 >99% |  |  | ISO 5011 >99% |  |  | ISO 5011 >99% |  | ISO 5011 >99% |  | ISO 5011 >99%
Máxima Temperatura do Coletor de Admissão | ° C | 70 |  |  | 70 |  |  | 70 |  |  | 70 |  | 70 |  | 70
●SISTEMA DE ESCAPE
Máx. Contrapressão de Escape no Coletor | kPA | 20 |  |  | 20 |  |  | 20 |  |  | 20 |  | 20 |  | 20
Temperatura do Gás de Escape (Máx) | ° C | 700 | 700 | 700 | 700 | 700 | 700 | 700 | 700 | 700 | 700 | 700 | 760 | 760 | 760 |  | 760 | 760
●SISTEMA DE COMBUSTÍVEL DO MOTOR
Óleo Diesel | - | ASTM: D2622 & D5453 |  |  | ASTM: D2622 & D5453 |  |  | ASTM: D2622 & D5453 |  |  | ASTM: D2622 & D5453 |  | ASTM: D2622 & D5453 |  | ASTM: D2622 & D5453
Tipo do Filtro de Combustível | - | Cabeçote + Elemento |  |  | Cabeçote + Elemento |  |  | Cabeçote + Elemento |  |  | Cabeçote + Elemento |  | Cabeçote + Elemento |  | Cabeçote + Elemento
Capacidade de Filtragem | Micron | 6mm - 95% |  |  | 6mm - 95% |  |  | 6mm - 95% |  |  | 6mm - 95% |  | 6mm - 95% |  | 6mm - 95%
Periocidade de Troca do Filtro | horas | 250 |  |  | 250 |  |  | 250 |  |  | 250 |  | 250 |  | 250
Consumo Específico de Comb. à 110% de Carga | g/kW.h | 236.6 | 219 | 235 | 232.6 | 234 | 228.5 | 213.5 | 213.5 | 208.1 | 206.7 | 199.9 | 216 | 209.3 | 216 | 209.7 | 205 | 205
Tolerância | % | ±5 | 5 | 5 | ±5 | 5 | 5 | ±5 | 5 | 5 | ±5 | 5 | ±5 | 5 | ±5 |  |  | 5
●SISTEMA DE INJEÇÃO DE COMBUSTÍVEL
Fabricante | - | Bosch |  | Delphi | Bosch | Delphi | Bosch | Delphi |  | Bosch | Bosch |  | Delphi |  | Bosch | Delphi |  | Bosch
Tipo | - | Mechanical |  |  | Mecânica |  |  | Mecânica |  |  | Mecânica |  | Mecânica |  | Mecânica | Mecânica | Mecânica | Common Rail
Gorvenador da Bomba | - | Mechanical |  |  | Mecânica |  |  | Mecânica |  |  | Mecânica |  | Mecânica |  | Mecânica | Mecânica | Mecânica | N/D
●SISTEMA DE LUBRIFICAÇÃO
Consumo de Óleo Lubrificante à 100% de carga | % | 0,5% do consumo de combustível (Máximo) |  |  | 0,5% do consumo de combustível (Máximo) |  |  | 0,5% do consumo de combustível (Máximo) |  |  | 0,5% do consumo de combustível (Máximo) |  | 0,5% do consumo de combustível (Máximo) |  | 0,5% do consumo de combustível (Máximo)
Óleo Lubrificante recomendado | - | SAE 15W40 API-CI4 | SAE 15W40 API-CI4 | SAE 15W40 API-CI4 | SAE 15W40 API-CI4 | SAE 15W40 API-CI4 | SAE 15W40 API-CI4 | SAE 15W40 API-CI4 | SAE 15W40 API-CI4 | SAE 15W40 API-CI4 | SAE 15W40 API-CI4 | SAE 15W40 API-CI4 | SAE 15W40 API-CI4 | SAE 15W40 API-CI4 | SAE 15W40 API-CI4 |  |  | SAE 15W40 API-CI4
Tipo de Filtro de Óleo Lubrificante | - | Cabeçote + Elemento |  |  | Cabeçote + Elemento |  |  | Cabeçote + Elemento |  |  | Cabeçote + Elemento | Spin-on | Cabeçote + Elemento | Spin-on | Cabeçote + Elemento |  |  | Spin-on
Periocidade de Troca do Óleo | horas | 250 | 250 | 250 | 250 | 250 | 250 | 250 | 250 | 250 | 250 | 250 | 250 | 250 | 250 |  |  | 250
Máxima Temperatura do Óleo Lubrificante | ° C | 125 | 125 | 125 | 125 | 125 | 125 | 125 | 125 | 125 | 125 | 125 | 125 | 125 | 125 |  |  | 125
Pressão do Óleo Lubrificante | kg/cm² | 3 |  |  | 3 |  |  | 3 | 4.4 |  | 4.4 |  | 4.4 |  | 4.5
Capacidade do Sistema de Lubrificação | l | 8.5 | 9.5 |  | 13 |  |  | 9 |  |  | 19 |  | 9 |  | 19
●SISTEMA DE ARREFECIMENTO
Fluxo do Fluido de Arrefecimento | l/min | 145 |  |  | 145 |  |  | 196 | 196 | 196 | 196 | 196 | 196 | 196 | 196 |  |  | 210
Especificação do Fluido de Arrefecimento | - | SAE J814 - Base de Etileno Glicol | SAE J814 - Ethylene Glycol base | SAE J814 - Ethylene Glycol base | SAE J814 - Base de Etileno Glicol | SAE J814 - Ethylene Glycol base | SAE J814 - Ethylene Glycol base | SAE J814 - Base de Etileno Glicol | SAE J814 - Ethylene Glycol base | SAE J814 - Ethylene Glycol base | SAE J814 - Base de Etileno Glicol | SAE J814 - Ethylene Glycol base | SAE J814 - Base de Etileno Glicol | SAE J814 - Ethylene Glycol base | SAE J814 - Base de Etileno Glicol |  |  | SAE J814 - Ethylene Glycol base
Volume do Sistema (Motor) | l | 5 | 5 | 5 | 9 | 9 | 9 | 7 | 7 | 7 | 9 | 9 | 7 | 7 | 9 |  |  | 9
Volume do Sistema (Motor + Radiador) | l | 10.5 | 11.8 |  | 15.8 | 15.8 | 15.8 | 16.2 | 16.2 | 18.5 | 17.6 | 17.6 | 15.2 | 15.2 | 16.7 |  |  | No avaiable
●DETALHES DE REJEIÇÃO TÉRMICA
Rejeição térmica para o Fluido de Arrefecimento | kW | 31.1 | 37.5 | 57.4 | 60.2 | 60.2 | 79 | 38.6 | 64.3 | 60.8 | 80.1 | 84 | 68.7 | 68.9 | 106 |  |  | 132
Rejeição térmica para o Aftercooler | kW | N/A | N/A | N/A | N/A | N/A | N/A | N/A | N/A | 25.3 | N/A | 33.5 | N/A | 30.1 | 56 |  |  | 57
Rejeição térmica para o Escape | kW | 38.7 | 44.1 | 89 | 74.3 | 74.3 | 102.1 | 55.9 | 99 | 81.2 | 122.6 | 11.5 | 110.5 | 108.5 | 193 |  |  | 248
●PESO E DIMENSÕES
Comprimento x Largura x Altura | mm | 972x667x931 | 1100x667x963 | 1143x654x1011 | 1400x751x1085 | 1400x751x1085 | 1457x673x1249 | 1150x753x1063 | 1150x753x1063 | 1203x878x1194 | 1781x857x1173 | 1781x856x1173 | 1472x768x1276 | 1472x805x1276 | 1530x902x1323 | 1530x902x1323 | 1530x902x1323 | Only engine: 1239x760x917
Peso do motor (seco) | kg | 329 | 385 | 440 | 500 | 500 | 470 | 420 | 577 | 437 | 662 | 661 | 464 | 464 | 616 | 616 | 616 | 643
Note on Q4: DESCONTINUADO